## Hoja 1
RPE005 | m² |  | Aplanado grueso de cemento sobre paramento interior.
Aplanado grueso de cemento, a buena vista, aplicado sobre un paramento vertical interior, hasta 3 m de altura, acabado superficial rugoso, con mortero de cemento, resistencia a compresión de 1,5 a 5 N/mm².
Código |  | Unidad |  | Descripción | Cantidad | Costo | Importe
1 |  |  |  | Materiales
mt08aaa010a |  | m³ |  | Agua. | 0.005 | 22.86 | 0.11
mt28mif010a |  | t |  | Mortero seco para revoco y aplanado fino de uso corriente, de cemento, resistencia a compresión de 1,5 a 5 N/mm², suministrado en sacos. | 0.028 | 815.89 | 22.84
[5 empty] | Subtotal materiales: |  | 22.95
2 |  |  |  | Equipo y herramienta
mq06hor010 |  | h |  | Revolvedora de concreto eléctrica con una capacidad de amasado de 160 l. | 0.006 | 53.58 | 0.32
[5 empty] | Subtotal equipo y herramienta: |  | 0.32
3 |  |  |  | Mano de obra
mo020 |  | h |  | Oficial albañil. | 0.536 | 119.98 | 64.31
mo113 |  | h |  | Cabo albañil. | 0.379 | 70.3 | 26.64
[5 empty] | Subtotal mano de obra: |  | 90.95
4 |  |  |  | Herramienta menor
|  | % |  | Herramienta menor | 2 | 114.22 | 2.28
Costo de mantenimiento decenal: $ 19,81 en los primeros 10 años. |  |  |  |  | Costos directos (1+2+3+4): |  | 116.5