## Hoja 1
RPE011 | m² |  | Aplanado grueso de cemento en el trasdós de la capa exterior de fachada con cámara de aire.
Aplanado grueso de cemento, a buena vista, aplicado sobre un paramento vertical interior, en el trasdós de la capa exterior de fachada con cámara de aire, hasta 3 m de altura, acabado superficial rugoso, con mortero de cemento, resistencia a compresión de 3 a 7,5 N/mm², absorción de agua por capilaridad menor de 0,4 kg/m² min½.
Código |  | Unidad |  | Descripción | Cantidad | Costo | Importe
1 |  |  |  | Materiales
mt08aaa010a |  | m³ |  | Agua. | 0.004 | 22.86 | 0.09
mt28mif010e |  | t |  | Mortero seco para revoco y aplanado fino de uso corriente, de cemento, resistencia a compresión de 3 a 7,5 N/mm², absorción de agua por capilaridad menor de 0,4 kg/m² min½, suministrado en sacos. | 0.019 | 846.38 | 16.08
[5 empty] | Subtotal materiales: |  | 16.17
2 |  |  |  | Mano de obra
mo020 |  | h |  | Oficial albañil. | 0.348 | 119.98 | 41.75
mo113 |  | h |  | Cabo albañil. | 0.249 | 70.3 | 17.5
[5 empty] | Subtotal mano de obra: |  | 59.25
3 |  |  |  | Herramienta menor
|  | % |  | Herramienta menor | 2 | 75.42 | 1.51
Costo de mantenimiento decenal: $ 13,08 en los primeros 10 años. |  |  |  |  | Costos directos (1+2+3): |  | 76.93