## Hoja 1
RPY011 |  |  | m² | Reparación de grietas en paramento revestido con yeso.
Reparación de grietas sin movimiento, de más de 5 mm de anchura, en paramento de yeso, interior, vertical, de hasta 3 m de altura, mediante picado del revestimiento con medios manuales, aplicación de plaste en pasta de 0,77 g/cm³ de densidad y lijado de la superficie para eliminar rugosidades.
Código | Unidad | Descripción |  |  | Cantidad | Costo | Importe
1 |  | Materiales
mt27pfj020a | kg | Plaste de interior de 0,77 g/cm³ de densidad, para la preparación de soportes a pintar o empapelar, color blanco, aplicado con espátula, llana o pistola. |  |  | 0.011 | 41.49 | 0.46
[5 empty] | Subtotal materiales: |  | 0.46
2 |  | Mano de obra
mo033 | h | Oficial yesero. |  |  | 0.127 | 52.66 | 6.69
mo071 | h | Ayudante yesero. |  |  | 0.172 | 27.69 | 4.76
[5 empty] | Subtotal mano de obra: |  | 11.45
3 |  | Herramienta menor
| % | Herramienta menor |  |  | 2 | 11.91 | 0.24
Coste de mantenimiento decenal: $ 0,36 en los primeros 10 años. |  |  |  |  | Costos directos (1+2+3): |  | 12.15