## Hoja 1
RPY011 |  |  | m² | Reparación de grietas en paramento revestido con yeso.
Reparación de grietas con movimiento, de más de 5 mm de anchura, en paramento de yeso, interior, vertical, de hasta 3 m de altura, mediante picado del revestimiento con medios manuales, aplicación de masilla reforzada con fibra de vidrio de 1,20 g/cm³ de densidad y lijado de la superficie para eliminar rugosidades.
Código | Unidad | Descripción |  |  | Cantidad | Costo | Importe
1 |  | Materiales
mt27pfj024a | kg | Masilla elástica reforzada con fibra de vidrio, de interior y exterior, de 1,20 g/cm³ de densidad, para relleno y armado de fisuras y grietas, color blanco, aplicado con espátula o llana, sobre soportes de yeso, cemento, madera y revestimientos plásticos. |  |  | 0.011 | 237.71 | 2.61
[5 empty] | Subtotal materiales: |  | 2.61
2 |  | Mano de obra
mo033 | h | Oficial yesero. |  |  | 0.246 | 52.66 | 12.95
mo071 | h | Ayudante yesero. |  |  | 0.32 | 27.69 | 8.86
[5 empty] | Subtotal mano de obra: |  | 21.81
3 |  | Herramienta menor
| % | Herramienta menor |  |  | 2 | 24.42 | 0.49
Coste de mantenimiento decenal: $ 0,75 en los primeros 10 años. |  |  |  |  | Costos directos (1+2+3): |  | 24.91