## Hoja 1
RPY011 |  |  | m² | Reparación de grietas en paramento revestido con yeso.
Reparación de grietas de hasta 5 mm de anchura, en paramento de yeso, interior, vertical, de más de 3 m de altura, mediante picado del revestimiento con medios manuales, aplicación de plaste en polvo de 1,74 g/cm³ de densidad y lijado de la superficie para eliminar rugosidades.
Código | Unidad | Descripción |  |  | Cantidad | Costo | Importe
1 |  | Materiales
mt27pfj023a | kg | Plaste de interior, de 1,74 g/cm³ de densidad, para alisar y nivelar las superficies a pintar, color blanco, aplicado con espátula o llana. |  |  | 0.003 | 40.68 | 0.12
[5 empty] | Subtotal materiales: |  | 0.12
2 |  | Mano de obra
mo033 | h | Oficial yesero. |  |  | 0.091 | 52.66 | 4.79
mo071 | h | Ayudante yesero. |  |  | 0.091 | 27.69 | 2.52
[5 empty] | Subtotal mano de obra: |  | 7.31
3 |  | Herramienta menor
| % | Herramienta menor |  |  | 2 | 7.43 | 0.15
Coste de mantenimiento decenal: $ 0,23 en los primeros 10 años. |  |  |  |  | Costos directos (1+2+3): |  | 7.58