## Hoja 1
RRI010 | m² |  |  | Pintura intumescente.
Revestimiento intumescente EI 15 (299 micras) y aplicación de una mano de imprimación selladora de dos componentes, a base de resinas epoxi y fosfato de zinc, color gris.
Descompuesto |  | Ud | Descomposición |  | Rend. | p.s. | Precio partida
mt27plj030a |  | l | Imprimación selladora de dos componentes para interior, a base de resinas epoxi y fosfato de zinc, color gris, aplicada con brocha, rodillo o pistola. |  | 0.125 | 261.23 | 32.65
mt27pwj010a |  | kg | Revestimiento intumescente, en emulsión acuosa monocomponente, color blanco, acabado mate liso, aplicado con pistola de alta presión o con brocha. |  | 0.658 | 251.47 | 165.47
mo036 |  | h | Oficial pintor. |  | 0.15 | 45.71 | 6.86
mo071 |  | h | Ayudante pintor. |  | 0.15 | 32.16 | 4.82
|  | % | Medios auxiliares |  | 2 | 209.8 | 4.2
|  | % | Costes indirectos |  | 3 | 214 | 6.42
Coste de mantenimiento decenal: $ 363,69 en los primeros 10 años. | [5 empty] | Total: | 220.42