## Hoja 1
RRY010 | m² |  | Revestimiento interior directo de placas de yeso. Sistema "KNAUF".
Revestimiento interior directo, sistema W622.es "KNAUF", de 30 mm de espesor total, con nivel de calidad del acabado Q2, formado por placa de yeso tipo Standard (A) de 15 mm de espesor, atornillada a una estructura metálica de acero galvanizado de maestras de 90x50 y 0,55 mm de espesor, previamente anclada al paramento vertical cada 400 mm, con tornillos de acero. Incluso fijaciones para el anclaje de los perfiles; tornillería para la fijación de las placas y pasta de juntas Jointfiller 24H "KNAUF", cinta microperforada de papel "KNAUF". El precio incluye la resolución de encuentros y puntos singulares, pero no incluye el aislamiento a colocar entre las placas y el paramento.
Código |  | Unidad |  | Descripción | Cantidad | Costo | Importe
1 |  |  |  | Materiales
mt12pfk011d |  | m |  | Maestra Omega "KNAUF" 80x15x50 mm, de lámina de acero galvanizado. | 3.658 | 30.14 | 110.25
mt12ppk010ab |  | m² |  | Placa de yeso A / - 1200 / longitud / 15 / con los bordes longitudinales afinados, Standard "KNAUF"; Euroclase A2-s1, d0 de reacción al fuego. | 1.05 | 92.1 | 96.71
mt12ptk010cc |  | Ud |  | Tornillo autoperforante TN "KNAUF" 3,5x25. | 14.63 | 0.17 | 2.49
mt12psg220 |  | Ud |  | Fijación compuesta por taquete y tornillo 5x27. | 9 | 1.2 | 10.8
mt12pik010e |  | kg |  | Pasta de juntas Jointfiller 24H "KNAUF", Euroclase A2-s1, d0 de reacción al fuego, rango de temperatura de trabajo de 5 a 30°C, para aplicación manual con cinta de juntas. | 0.505 | 17.4 | 8.79
mt12pck010a |  | m |  | Cinta microperforada de papel "KNAUF" de 50 mm de anchura. | 1.6 | 0.83 | 1.33
[5 empty] | Subtotal materiales: |  | 230.37
2 |  |  |  | Mano de obra
mo053 |  | h |  | Oficial montador de mamparas y sistemas de placas. | 0.544 | 123.28 | 67.06
mo100 |  | h |  | Ayudante montador de mamparas y sistemas de placas. | 0.544 | 73.05 | 39.74
[5 empty] | Subtotal mano de obra: |  | 106.8
3 |  |  |  | Herramienta menor
|  | % |  | Herramienta menor | 2 | 337.17 | 6.74
Costo de mantenimiento decenal: $ 37,83 en los primeros 10 años. |  |  |  |  | Costos directos (1+2+3): |  | 343.91