## Hoja 1
RSB040 | m² |  | Solera seca "KNAUF".
Solera seca F153.es "KNAUF" Aquapanel Floor formada por placas de cemento Aquapanel Floor, de 22 mm de espesor total y panel rígido de lana mineral, de 20 mm de espesor.
Descompuesto | Ud | Descomposición |  | Rend. | Precio unitario | Precio concepto
mt18mva080 | m² | Film de polietileno de 0,2 mm de espesor, para uso como barrera de vapor. |  | 1.1 | 4.99 | 5.49
mt12psk040b | m | Banda perimetral de lana de roca "KNAUF" de 12 mm de espesor y 100 mm de ancho. |  | 1 | 35.1 | 35.1
mt12paf040 | l | Granulado base Aquapanel Floor "KNAUF". |  | 10 | 16.15 | 161.5
mt16lra012a | m² | Panel rígido de lana mineral, no revestido, de 20 mm de espesor, resistencia térmica 0,45 m²K/W, conductividad térmica 0,041 W/(mK), densidad 90 kg/m³, calor específico 840 J/kgK y factor de resistencia a la difusión del vapor de agua 1,3. |  | 1 | 127.5 | 127.5
mt12paf010a | m² | Placa Aquapanel Floor "KNAUF" elemento simple, de 22 mm de espesor, 600x900 mm, con alma de cemento Portland con aditivos y con bordes machihembrados para el pegado y/o atornillado entre sí. |  | 1 | 422.9 | 422.9
mt12paf015 | Ud | Lengüeta de PVC, para unión de placas Aquapanel Floor "KNAUF". |  | 7 | 1.68 | 11.76
mt12paf030 | kg | Pegamento Aquapanel Floor "KNAUF". |  | 0.04 | 265.56 | 10.62
mt12pak080a | kg | Imprimación superficial Aquapanel Indoor "KNAUF". |  | 0.2 | 68.26 | 13.65
mo053 | h | Oficial montador de mamparas y sistemas de placas. |  | 0.451 | 54.43 | 24.55
mo100 | h | Ayudante montador de mamparas y sistemas de placas. |  | 0.451 | 27.69 | 12.49
| % | Herramienta menor |  | 2 | 825.56 | 16.51
| % | Costos indirectos |  | 3 | 842.07 | 25.26
Coste de mantenimiento decenal: $ 43,37 en los primeros 10 años. |  |  |  |  | Total: | 867.33