## Hoja 1
RSB040 | m² |  |  | Solera seca "KNAUF".
Solera seca F154.es "KNAUF" Aquapanel Floor formada por placas de cemento Aquapanel Floor MF, con capa de amortiguación de lana de roca, de 32 mm de espesor total.
Descompuesto |  | Ud | Descomposición |  | Rend. | Precio unitario | Precio concepto
mt18mva080 |  | m² | Film de polietileno de 0,2 mm de espesor, para uso como barrera de vapor. |  | 1.1 | 4.99 | 5.49
mt12psk040b |  | m | Banda perimetral de lana de roca "KNAUF" de 12 mm de espesor y 100 mm de ancho. |  | 1 | 35.1 | 35.1
mt12paf040 |  | l | Granulado base Aquapanel Floor "KNAUF". |  | 10 | 16.15 | 161.5
mt12paf010d |  | m² | Placa Aquapanel Floor MF "KNAUF" elemento compuesto, de 22 + 11 mm de espesor, 600x900 mm, con alma de cemento Portland con aditivos, con bordes machihembrados para el pegado y/o atornillado entre sí y con una lámina de lana de roca de 11 mm pegada a la base. |  | 1 | 491.82 | 491.82
mt12paf015 |  | Ud | Lengüeta de PVC, para unión de placas Aquapanel Floor "KNAUF". |  | 7 | 1.68 | 11.76
mt12paf030 |  | kg | Pegamento Aquapanel Floor "KNAUF". |  | 0.04 | 265.56 | 10.62
mt12pak080a |  | kg | Imprimación superficial Aquapanel Indoor "KNAUF". |  | 0.2 | 68.26 | 13.65
mo053 |  | h | Oficial montador de mamparas y sistemas de placas. |  | 0.526 | 54.43 | 28.63
mo100 |  | h | Ayudante montador de mamparas y sistemas de placas. |  | 0.526 | 27.69 | 14.56
|  | % | Herramienta menor |  | 2 | 773.13 | 15.46
|  | % | Costos indirectos |  | 3 | 788.59 | 23.66
Coste de mantenimiento decenal: $ 40,61 en los primeros 10 años. | [5 empty] | Total: | 812.25