## Hoja 1
RSC020 | m |  | Zoclo interior de terrazo.
Zoclo de terrazo micrograno (menor o igual a 6 mm) para interior, color Marfil, 40x7 cm, con el canto rebajado y un grado de pulido de 220. COLOCACIÓN: con adhesivo cementoso. REJUNTADO: con lechada de cemento blanco BL-V 22,5 coloreada con la misma tonalidad de las piezas.
Código |  | Unidad |  | Descripción | Cantidad | Costo | Importe
1 |  |  |  | Materiales
mt09mcr200 |  | kg |  | Adhesivo cementoso para colocación de pisos de terrazo. | 0.15 | 6.6 | 0.99
mt18rtl010gc |  | m |  | Zoclo de terrazo micrograno (menor o igual a 6 mm) para interior, color Marfil, 40x7 cm, con el canto rebajado y un grado de pulido de 220. | 1.05 | 61.77 | 64.86
mt18btl100a |  | kg |  | Lechada coloreada con la misma tonalidad de las baldosas, para piso de terrazo. | 0.1 | 21.53 | 2.15
[5 empty] | Subtotal materiales: |  | 68
2 |  |  |  | Mano de obra
mo023 |  | h |  | Oficial colocador de pisos. | 0.272 | 119.98 | 32.63
[5 empty] | Subtotal mano de obra: |  | 32.63
3 |  |  |  | Herramienta menor
|  | % |  | Herramienta menor | 2 | 100.63 | 2.01
Costo de mantenimiento decenal: $ 11,29 en los primeros 10 años. |  |  |  |  | Costos directos (1+2+3): |  | 102.64