## Hoja 1
RSC030 | m² |  | Tratamiento de acabado superficial en obra de piso interior de terrazo.
Abrillantado mecánico en obra de piso interior de terrazo.
Código |  | Unidad |  | Descripción | Cantidad | Costo | Importe
1 |  |  |  | Materiales
mt18tsm110a |  | l |  | Líquido cristalizador, de color blanco, con pH de 2,5, para tratamiento superficial de cristalizado y abrillantado, en pisos de piedra natural o de terrazo. | 0.125 | 345.11 | 43.14
[5 empty] | Subtotal materiales: |  | 43.14
2 |  |  |  | Equipo y herramienta
mq08war155 |  | h |  | Abrillantadora para el cristalizado o el abrillantado de pisos de piedra natural o de terrazo, compuesta por plato de lana de acero o esponja sintética. | 0.174 | 29.51 | 5.13
[5 empty] | Subtotal equipo y herramienta: |  | 5.13
3 |  |  |  | Mano de obra
mo037 |  | h |  | Oficial pulidor de pavimentos. | 0.223 | 78.26 | 17.45
[5 empty] | Subtotal mano de obra: |  | 17.45
4 |  |  |  | Herramienta menor
|  | % |  | Herramienta menor | 2 | 65.72 | 1.31
Coste de mantenimiento decenal: $ 86,47 en los primeros 10 años. |  |  |  |  | Costos directos (1+2+3+4): |  | 67.03