## Hoja 1
RSC040 |  |  | m² | Piso hidráulico.
Piso de baldosas hidráulicas cuadradas, de 10x10 cm, lisa, color a elegir, colocadas con adhesivo cementoso normal, C1 gris, con doble aplicación de adhesivo, emboquilladas con mortero de juntas cementoso, CG1, para junta mínima (entre 1 y 2 mm), y tratamiento superficial mediante aplicación con rodillo de producto impermeabilizante para el sellado de poros.
Descompuesto | Ud | Descomposición |  |  | Rend. | Precio unitario | Precio concepto
mt18bhi020aa | m² | Baldosa hidráulica cuadrada, de 10x10 cm, lisa, color a elegir. |  |  | 1.05 | 1304.05 | 1369.25
mt09mcr021g | kg | Adhesivo cementoso normal, C1, color gris. |  |  | 6 | 4.43 | 26.58
mt09mcr060d | kg | Mortero de juntas cementoso, CG1, para junta mínima entre 1 y 2 mm. |  |  | 0.025 | 8.85 | 0.22
mt18wwa020 | l | Emulsión de resinas para el sellado de poros en pavimentos hidráulicos. |  |  | 0.1 | 102.05 | 10.21
mo023 | h | Oficial colocador de pisos. |  |  | 1.091 | 37.97 | 41.43
mo061 | h | Ayudante colocador de pisos. |  |  | 1.091 | 19.97 | 21.79
| % | Medios auxiliares |  |  | 2 | 1469.48 | 29.39
| % | Costes indirectos |  |  | 3 | 1498.87 | 44.97
Coste de mantenimiento decenal: $ 138,95 en los primeros 10 años. | [5 empty] | Total: | 1543.84