## Hoja 1
RSD010 | m |  | Zoclo de acero inoxidable.
Zoclo de acero inoxidable AISI 304, acabado cepillado, de 60 mm de altura. COLOCACIÓN: con adhesivo.
Código |  | Unidad |  | Descripción | Cantidad | Costo | Importe
1 |  |  |  | Materiales
mt47adc110a |  | kg |  | Adhesivo especial de poliuretano bicomponente. | 0.06 | 85.98 | 5.16
mt18rpp020a |  | m |  | Zoclo de acero inoxidable AISI 304, acabado cepillado, de 60 mm de altura, incluso piezas para uniones, resolución de ángulos y terminaciones. | 1.05 | 538.27 | 565.18
[5 empty] | Subtotal materiales: |  | 570.34
2 |  |  |  | Mano de obra
mo023 |  | h |  | Oficial colocador de pisos. | 0.18 | 119.98 | 21.6
[5 empty] | Subtotal mano de obra: |  | 21.6
3 |  |  |  | Herramienta menor
|  | % |  | Herramienta menor | 2 | 591.94 | 11.84
Costo de mantenimiento decenal: $ 108,68 en los primeros 10 años. |  |  |  |  | Costos directos (1+2+3): |  | 603.78