## Hoja 1
RSD020 | m |  | Zoclo de concreto polímero.
Zoclo de concreto polímero, de 70x7 mm, acabado brillante, formado por arena de mármol y resina de poliéster. COLOCACIÓN: con adhesivo cementoso flexible y de gran adherencia, C2 S2. REJUNTADO: con masilla de poliuretano impermeable.
Código |  | Unidad |  | Descripción | Cantidad | Costo | Importe
1 |  |  |  | Materiales
mt20wwa040 |  | kg |  | Adhesivo cementoso flexible y de gran adherencia, C2 S2. | 0.1 | 9.36 | 0.94
mt18rpp100a |  | m |  | Zoclo de concreto polímero, de 70x7 mm, acabado brillante, formado por arena de mármol y resina de poliéster. | 1.05 | 117.93 | 123.83
mt20wwa035 |  | Ud |  | Cartucho de 250 cm³ de imprimación para masillas. | 0.01 | 100.15 | 1
mt20wwa030 |  | Ud |  | Cartucho de 310 cm³ de masilla de poliuretano impermeable. | 0.02 | 137.03 | 2.74
[5 empty] | Subtotal materiales: |  | 128.51
2 |  |  |  | Mano de obra
mo023 |  | h |  | Oficial colocador de pisos. | 0.225 | 119.98 | 27
[5 empty] | Subtotal mano de obra: |  | 27
3 |  |  |  | Herramienta menor
|  | % |  | Herramienta menor | 2 | 155.51 | 3.11
Costo de mantenimiento decenal: $ 33,31 en los primeros 10 años. |  |  |  |  | Costos directos (1+2+3): |  | 158.62