## Hoja 1
RSE005 | m² |  | Suelo técnico registrable.
Suelo técnico registrable, formado por paneles de 600x600 mm, con núcleo de tablero aglomerado de madera de alta densidad, 650 kg/m³, y 30 mm de espesor, con lámina de acero en la cara inferior, con canteado perimetral de PVC de 18 mm, protegiendo el canto vivo del piso; apoyados sobre pedestales regulables para alturas de 150 a 245 mm, de acero zincado con cabeza con junta antivibratoria, fijados al soporte con pegamento; clasificación 2/2/A/2, y Euroclase Bfl-s1 de reacción al fuego, preparado para recibir el revestimiento flexible de acabado, no incluido en este precio.
Código |  | Unidad |  | Descripción | Cantidad | Costo | Importe
1 |  |  |  | Materiales
mt12pmm010b |  | m² |  | Suelo técnico registrable, formado por paneles de 600x600 mm, con núcleo de tablero aglomerado de madera de alta densidad, 650 kg/m³, y 30 mm de espesor, con lámina de acero en la cara inferior, con canteado perimetral de PVC de 18 mm, protegiendo el canto vivo del piso; apoyados sobre pedestales regulables para alturas de 150 a 245 mm, de acero zincado con cabeza con junta antivibratoria, fijados al soporte con pegamento; clasificación 2/2/A/2, y Euroclase Bfl-s1 de reacción al fuego. | 1 | 760.04 | 760.04
[5 empty] | Subtotal materiales: |  | 760.04
2 |  |  |  | Mano de obra
mo011 |  | h |  | Oficial montador. | 0.372 | 80.58 | 29.98
mo080 |  | h |  | Ayudante montador. | 0.372 | 47.38 | 17.63
[5 empty] | Subtotal mano de obra: |  | 47.61
3 |  |  |  | Herramienta menor
|  | % |  | Herramienta menor | 2 | 807.65 | 16.15
Coste de mantenimiento decenal: $ 41,19 en los primeros 10 años. |  |  |  |  | Costos directos (1+2+3): |  | 823.8