## Hoja 1
RSE010 |  |  | m² | Suelo técnico continuo de placas de yeso con fibra.
Suelo técnico continuo de placas de yeso con fibra, de 1200x600 mm y 32 mm de espesor, con bordes machihembrados, apoyadas sobre pies regulables de acero galvanizado, para alturas entre 60 y 100 mm, preparado para recibir el piso (no incluido en este precio).
Descompuesto | Ud | Descomposición |  |  | Rend. | Precio unitario | Precio concepto
mt12pik040a | kg | Imprimación para reducir la absorción y mejorar la adherencia. |  |  | 0.32 | 132.91 | 42.53
mt12psk040a | m | Banda perimetral de lana de roca de 12 mm de espesor y 100 mm de ancho. |  |  | 1 | 34.22 | 34.22
mt12psk080a | Ud | Cartucho de 600 cm³ de pegamento para fijación de pies regulables a la superficie de apoyo. |  |  | 0.01 | 87.63 | 0.88
mt12psk060e | Ud | Pie regulable de acero galvanizado, para alturas entre 60 y 100 mm. Incluso accesorios. |  |  | 3 | 22.23 | 66.69
mt12psk050f | m² | Placa de yeso con fibra, de 1200x600 mm y 32 mm de espesor, con bordes machihembrados, para aplicación en suelos técnicos continuos; clasificación 5/2/A/1. |  |  | 1.05 | 734.13 | 770.84
mt12psk070a | Ud | Cartucho de 1 kg de pegamento para juntas. |  |  | 0.07 | 2275.9 | 159.31
mo011 | h | Oficial montador. |  |  | 0.478 | 39.25 | 18.76
mo080 | h | Ayudante montador. |  |  | 0.478 | 19.97 | 9.55
| % | Medios auxiliares |  |  | 2 | 1102.78 | 22.06
| % | Costes indirectos |  |  | 3 | 1124.84 | 33.75
Coste de mantenimiento decenal: $ 57,93 en los primeros 10 años. | [5 empty] | Total: | 1158.59