## Hoja 1
RSE015 |  |  | m² | Suelo técnico continuo de placas de yeso con fibra, sistema "KNAUF".
Suelo técnico continuo F181 E "KNAUF" Tecnosol P de placas de yeso con fibra, de 1200x600 mm y 25 mm de espesor, con bordes machihembrados, Tecno, apoyadas sobre pies regulables de acero galvanizado, serie M12, modelo M12-50, para alturas entre 40 y 60 mm, preparado para recibir el piso (no incluido en este precio).
Descompuesto | Ud | Descomposición |  |  | Rend. | Precio unitario | Precio concepto
mt12pik040b | kg | Imprimación Estrichgrund "KNAUF", para reducir la absorción y mejorar la adherencia. |  |  | 0.2 | 137.01 | 27.4
mt12psk040b | m | Banda perimetral de lana de roca "KNAUF" de 12 mm de espesor y 100 mm de ancho. |  |  | 1 | 35.27 | 35.27
mt12psk080b | Ud | Cartucho de 600 cm³ de pegamento "KNAUF", para fijación de pies regulables a la superficie de apoyo. |  |  | 0.01 | 90.33 | 0.9
mt12psk064b | Ud | Pie regulable de acero galvanizado, serie M12, modelo M12-50 "KNAUF", para alturas entre 40 y 60 mm. Incluso accesorios. |  |  | 3.9 | 11.84 | 46.18
mt12psk050a | m² | Placa de yeso con fibra, de 1200x600 mm y 25 mm de espesor, con bordes machihembrados, Tecno "KNAUF", para aplicación en suelos técnicos continuos; clasificación 3/2/A/1. |  |  | 1.05 | 628.85 | 660.29
mt12psk070b | Ud | Cartucho de 1 kg de pegamento para juntas MH "KNAUF". |  |  | 0.07 | 2346.29 | 164.24
mo011 | h | Oficial montador. |  |  | 0.478 | 39.25 | 18.76
mo080 | h | Ayudante montador. |  |  | 0.478 | 19.97 | 9.55
| % | Medios auxiliares |  |  | 2 | 962.59 | 19.25
| % | Costes indirectos |  |  | 3 | 981.84 | 29.46
Coste de mantenimiento decenal: $ 50,57 en los primeros 10 años. | [5 empty] | Total: | 1011.3