## Hoja 1
RSF010 | m² | Tapete de entrada metálico.
Tapete de entrada formado por perfiles de aluminio, de 27 mm de anchura, unidos entre sí mediante elementos de PVC de alta resistencia, sin separación entre perfiles, acabado superficial con caucho reciclado de color beige, espesor total 18 mm, uso interior y exterior.
Código |  | Unidad | Descripción | Cantidad | Costo | Importe
1 |  |  | Materiales
mt18fel100dmc |  | m² | Tapete de entrada formado por perfiles de aluminio, de 27 mm de anchura, unidos entre sí mediante elementos de PVC de alta resistencia, sin separación entre perfiles, acabado superficial con caucho reciclado de color beige, espesor total 18 mm, uso interior y exterior, para instalar en cajeado de piso formado por foso de 18 mm de profundidad. | 1 | 10620.3 | 10620.3
|  |  |  | Subtotal materiales: |  | 10620.3
2 |  |  | Mano de obra
mo027 |  | h | Oficial instalador de alfombras y acabados textiles. | 0.12 | 117.66 | 14.12
mo065 |  | h | Ayudante instalador de alfombras y acabados textiles. | 0.12 | 71.65 | 8.6
|  |  |  | Subtotal mano de obra: |  | 22.72
3 |  |  | Herramienta menor
|  | % | Herramienta menor | 2 | 10643 | 212.86
|  |  |  | Costos directos (1+2+3): |  | 10855.9