## Hoja 1
RSF010 | m² |  | Tapete de entrada metálico.
Tapete de entrada formado por perfiles de aluminio, de 27 mm de anchura, unidos entre sí mediante cable de acero inoxidable, distancia entre perfiles 5 mm, acabado superficial con cepillos de nylon de color negro, espesor total 25 mm, uso interior y exterior, enrollable.
Código |  | Unidad |  | Descripción | Cantidad | Costo | Importe
1 |  |  |  | Materiales
mt18fel100gha |  | m² |  | Tapete de entrada formado por perfiles de aluminio, de 27 mm de anchura, unidos entre sí mediante cable de acero inoxidable, distancia entre perfiles 5 mm, acabado superficial con cepillos de nylon de color negro, espesor total 25 mm, uso interior y exterior, enrollable, para instalar en cajeado de piso formado por foso de 17 a 25 mm de profundidad. | 1 | 10892.6 | 10892.6
[5 empty] | Subtotal materiales: |  | 10892.6
2 |  |  |  | Mano de obra
mo027 |  | h |  | Oficial instalador de alfombras y acabados textiles. | 0.12 | 117.66 | 14.12
mo065 |  | h |  | Ayudante instalador de alfombras y acabados textiles. | 0.12 | 71.65 | 8.6
[5 empty] | Subtotal mano de obra: |  | 22.72
3 |  |  |  | Herramienta menor
|  | % |  | Herramienta menor | 2 | 10915.3 | 218.31
[5 empty] | Costos directos (1+2+3): |  | 11133.6