## Hoja 1
RSF020 | m |  | Marco perimetral para tapete de entrada metálico.
Marco perimetral para tapete de entrada metálico, formado por perfiles angulares de acero inoxidable AISI 304, con alas de 20x20 mm de longitud y 3 mm de espesor.
Código |  | Unidad |  | Descripción | Cantidad | Costo | Importe
1 |  |  |  | Materiales
mt18fel040a |  | m |  | Marco perimetral para tapete de entrada metálico, formado por perfiles angulares de acero inoxidable AISI 304, con alas de 20x20 mm de longitud y 3 mm de espesor y elementos de fijación al soporte. | 1 | 182.59 | 182.59
mt20wwa030 |  | Ud |  | Cartucho de 310 cm³ de masilla de poliuretano impermeable. | 0.032 | 135.52 | 4.34
[5 empty] | Subtotal materiales: |  | 186.93
2 |  |  |  | Mano de obra
mo027 |  | h |  | Oficial instalador de alfombras y acabados textiles. | 0.075 | 114.8 | 8.61
[5 empty] | Subtotal mano de obra: |  | 8.61
3 |  |  |  | Herramienta menor
|  | % |  | Herramienta menor | 2 | 195.54 | 3.91
[5 empty] | Costos directos (1+2+3): |  | 199.45