## Hoja 1
RSF030 | m² |  | Preparación de cajeado en pavimento.
Preparación de cajeado de 12 mm de profundidad en pavimento, con una capa fina de pasta niveladora de suelos, con resistencia a compresión de 20 N/mm², resistencia a flexión de 6 N/mm², de 2 mm de espesor, aplicada manualmente, para la regularización y nivelación de la superficie soporte, previa aplicación de imprimación monocomponente a base de resinas sintéticas modificadas sin disolventes, de color amarillo, como puente de unión. El precio no incluye el marco perimetral.
Código |  | Unidad |  | Descripción | Cantidad | Costo | Importe
1 |  |  |  | Materiales
mt09mcp200a |  | kg |  | Pasta niveladora de suelos, con resistencia a compresión de 20 N/mm², resistencia a flexión de 6 N/mm², compuesta por cementos especiales, agregados seleccionados y aditivos, para espesores de 2 a 5 mm, usada en nivelación de pisos. | 4 | 10.89 | 43.56
mt09bnc235a |  | l |  | Imprimación monocomponente a base de resinas sintéticas modificadas sin disolventes, de color amarillo, para la adherencia de morteros autonivelantes a soportes cementosos, asfálticos o cerámicos. | 0.125 | 107.64 | 13.46
[5 empty] | Subtotal materiales: |  | 57.02
2 |  |  |  | Mano de obra
mo020 |  | h |  | Oficial albañil. | 0.15 | 119.98 | 18
mo113 |  | h |  | Cabo albañil. | 0.15 | 70.3 | 10.55
[5 empty] | Subtotal mano de obra: |  | 28.55
3 |  |  |  | Herramienta menor
|  | % |  | Herramienta menor | 2 | 85.57 | 1.71
[5 empty] | Costos directos (1+2+3): |  | 87.28