## Hoja 1
RSG010 | m² | Piso de baldosas cerámicas colocadas en capa fina.
Piso de baldosas cerámicas de gres esmaltado, de 25x25 cm, 8 €/m², capacidad de absorción de agua E<3%, resistencia al deslizamiento muy baja, asentadas con adhesivo cementoso de uso exclusivo para interiores, Ci sin ninguna característica adicional, color gris y emboquilladas con mortero de juntas cementoso tipo L, color blanco, para juntas de hasta 3 mm.
Código |  |  | Unidad | Descripción | Cantidad | Costo | Importe
1 |  |  |  | Materiales
mt09mcr021a |  |  | kg | Adhesivo cementoso de uso exclusivo para interiores, Ci, color gris. | 3 | 3.1 | 9.3
mt18bde020af800 |  |  | m² | Baldosa cerámica de gres esmaltado, 25x25 cm, $ 8,00/m², capacidad de absorción de agua E<3%. | 1.05 | 184.52 | 193.75
mt09mcp020bE |  |  | kg | Mortero de juntas cementoso, tipo L, color blanco, para juntas de hasta 3 mm, a base de cemento blanco de alta resistencia y aditivos especiales, para emboquillado de piezas cerámicas con grado de absorción medio-alto. | 0.18 | 22.84 | 4.11
[5 empty] | Subtotal materiales: |  | 207.16
2 |  |  |  | Mano de obra
mo023 |  |  | h | Oficial colocador de pisos. | 0.594 | 107.65 | 63.94
mo061 |  |  | h | Ayudante colocador de pisos. | 0.297 | 65.56 | 19.47
[5 empty] | Subtotal mano de obra: |  | 83.41
3 |  |  |  | Herramienta menor
|  |  | % | Herramienta menor | 2 | 290.57 | 5.81
Costo de mantenimiento decenal: $ 50,38 en los primeros 10 años. |  |  |  |  | Costos directos (1+2+3): |  | 296.38