## Hoja 1
RSG016 | m² | Piso de baldosas cerámicas Techlam "LEVANTINA", colocadas con adhesivo.
Piso interior de baldosas cerámicas de gres porcelánico de gran formato reforzado con fibra de vidrio, Lámina Porcelánica Reforzada Techlam® "LEVANTINA", de 3000x1000 mm y 3 mm de espesor, serie Basic, modelo Antracita, acabado antideslizante, para uso peatonal privado, asentadas con adhesivo cementoso mejorado, C2 gris, y emboquilladas con mortero de juntas cementoso con resistencia elevada a la abrasión y absorción de agua reducida, CG2, para junta mínima (entre 1,5 y 3 mm), con la misma tonalidad de las piezas.
Código |  | Unidad | Descripción | Cantidad | Costo | Importe
1 |  |  | Materiales
mt09mcr021m |  | kg | Adhesivo cementoso mejorado, C2, color gris. | 6 | 5.31 | 31.86
mt12pcl020agaa |  | m² | Baldosa de gres porcelánico de gran formato reforzado con fibra de vidrio, Lámina Porcelánica Reforzada Techlam® "LEVANTINA", de 3000x1000 mm y 3 mm de espesor, serie Basic, modelo Antracita, acabado antideslizante. | 1.05 | 588.52 | 617.95
mt09mcr070a |  | kg | Mortero de juntas cementoso con resistencia elevada a la abrasión y absorción de agua reducida, CG2, para junta abierta entre 3 y 15 mm. | 0.3 | 12.83 | 3.85
|  |  |  | Subtotal materiales: |  | 653.66
2 |  |  | Mano de obra
mo023 |  | h | Oficial colocador de pisos. | 0.588 | 91.12 | 53.58
mo061 |  | h | Ayudante colocador de pisos. | 0.588 | 47.91 | 28.17
|  |  |  | Subtotal mano de obra: |  | 81.75
3 |  |  | Herramienta menor
|  | % | Herramienta menor | 2 | 735.41 | 14.71
Coste de mantenimiento decenal: $ 127,52 en los primeros 10 años. |  |  |  | Costos directos (1+2+3): |  | 750.12