## Hoja 1
RSG021 |  |  | m | Zoclo cerámico "TAU CERÁMICA".
Zoclo cerámico de gres porcelánico, capacidad de absorción de agua E<0,5%, 7,5x30 cm y 7 mm de espesor, estilo mármol "TAU CERÁMICA", asentado con adhesivo cementoso mejorado, C2 TE, con deslizamiento reducido y tiempo abierto ampliado T100 Super "TAU CERÁMICA" y emboquillado con mortero técnico coloreado, C G2, Line-Fix "TAU CERÁMICA", para emboquillado de baldosas cerámicas, con junta de entre 3 y 15 mm.
Código | Unidad | Descripción |  |  | Cantidad | Costo | Importe
1 |  | Materiales
mt18bct060nba | m | Zoclo cerámico de gres porcelánico, capacidad de absorción de agua E<0,5%, 7,5x30 cm 7 mm de espesor, estilo mármol "TAU CERÁMICA". |  |  | 1.05 | 172.49 | 181.11
mt09mtc010h | kg | Adhesivo cementoso mejorado, C2 TE, con deslizamiento reducido y tiempo abierto ampliado T100 Super, "TAU CERÁMICA", para la colocación en capa fina de pisos y revestimientos de material cerámico en interiores y exteriores, compuesto por cementos de alta resistencia, agregados seleccionados y alto contenido en resinas sintéticas. |  |  | 0.225 | 3.98 | 0.9
mt09mtc020a | kg | Mortero técnico coloreado, C G2, Line-Fix "TAU CERÁMICA", para emboquillado de baldosas cerámicas, con junta de entre 3 y 15 mm, "TAU CERÁMICA". |  |  | 0.1 | 10.64 | 1.06
[5 empty] | Subtotal materiales: |  | 183.07
2 |  | Mano de obra
mo023 | h | Oficial colocador de pisos. |  |  | 0.205 | 52.66 | 10.8
[5 empty] | Subtotal mano de obra: |  | 10.8
3 |  | Herramienta menor
| % | Herramienta menor |  |  | 2 | 193.87 | 3.88
Coste de mantenimiento decenal: $ 41,53 en los primeros 10 años. |  |  |  |  | Costos directos (1+2+3): |  | 197.75