## Hoja 1
RSG024 | m | Zoclo cerámico "GRESPANIA".
Zoclo cerámico de gres porcelánico, estilo cemento, serie Meteor "GRESPANIA", acabado brillo, color antracita, 8x30 cm, asentado con adhesivo cementoso mejorado, C2 color gris y emboquillado con mortero de juntas cementoso tipo L, color blanco, para juntas de hasta 3 mm.
Código |  |  | Unidad | Descripción | Cantidad | Costo | Importe
1 |  |  |  | Materiales
mt18bgg015aaea |  |  | m | Zoclo cerámico de gres porcelánico, estilo cemento, serie Meteor "GRESPANIA", acabado brillo, color antracita, 8x30 cm, capacidad de absorción de agua E<0,5%. | 1.05 | 57.1 | 59.96
mt09mcr021m |  |  | kg | Adhesivo cementoso mejorado, C2, color gris. | 0.6 | 5.36 | 3.22
mt09mcp020bv |  |  | kg | Mortero de juntas cementoso tipo L, color blanco, para juntas de hasta 3 mm, compuesto por cemento blanco de alta resistencia y aditivos especiales. | 0.36 | 21.19 | 7.63
[5 empty] | Subtotal materiales: |  | 70.81
2 |  |  |  | Mano de obra
mo023 |  |  | h | Oficial colocador de pisos. | 0.223 | 78.26 | 17.45
[5 empty] | Subtotal mano de obra: |  | 17.45
3 |  |  |  | Herramienta menor
|  |  | % | Herramienta menor | 2 | 88.26 | 1.77
Coste de mantenimiento decenal: $ 18,91 en los primeros 10 años. |  |  |  |  | Costos directos (1+2+3): |  | 90.03