## Hoja 1
RSG032 | m | Perfil para junta estructural.
Perfil para juntas estructurales, de aluminio, de 8 mm de altura, con junta de absorción de movimientos de caucho sintético, de 20 mm de anchura, color gris RAL 7030, y perforaciones trapezoidales para su fijación.
Código |  |  | Unidad | Descripción | Cantidad | Costo | Importe
1 |  |  |  | Materiales
mt18jrs400daak3 |  |  | m | Perfil para juntas estructurales, de aluminio, de 8 mm de altura, con junta de absorción de movimientos de caucho sintético, de 20 mm de anchura, color gris RAL 7030, y perforaciones trapezoidales para su fijación, suministrado en barras de 2,5 m de longitud. | 1.05 | 425.62 | 446.9
[5 empty] | Subtotal materiales: |  | 446.9
2 |  |  |  | Mano de obra
mo023 |  |  | h | Oficial colocador de pisos. | 0.225 | 119.98 | 27
[5 empty] | Subtotal mano de obra: |  | 27
3 |  |  |  | Herramienta menor
|  |  | % | Herramienta menor | 2 | 473.9 | 9.48
Costo de mantenimiento decenal: $ 265,86 en los primeros 10 años. |  |  |  |  | Costos directos (1+2+3): |  | 483.38