## Hoja 1
RSG090 | m² |  |  | Piso de baldosas de barro cocido.
Piso de baldosas extrusionadas de barro cocido de elaboración mecánica, de 30x30 cm, recibidas y emboquilladas con mortero de cemento 1:4 sin tratamiento superficial.
Código |  | Unidad | Descripción |  | Cantidad | Costo | Importe
1 |  |  | Materiales
mt18bdo020di |  | m² | Baldosa extrusionada de barro cocido de elaboración mecánica, de 30x30 cm. |  | 1.05 | 324.33 | 340.55
mt09mor010e |  | m³ | Mortero de cemento CEM II/B-P 32,5 N tipo M-10, confeccionado en obra con 380 kg/m³ de cemento y una proporción en volumen 1/4. |  | 0.031 | 1708.48 | 52.96
mt18acc050b |  | Ud | Crucetas de PVC para separación entre 3 y 15 mm. |  | 5 | 0.42 | 2.1
[5 empty] | Subtotal materiales: |  | 395.61
2 |  |  | Mano de obra
mo023 |  | h | Oficial colocador de pisos. |  | 0.955 | 52.66 | 50.29
mo061 |  | h | Ayudante colocador de pisos. |  | 0.478 | 27.69 | 13.24
[5 empty] | Subtotal mano de obra: |  | 63.53
3 |  |  | Herramienta menor
|  | % | Herramienta menor |  | 2 | 459.14 | 9.18
Coste de mantenimiento decenal: $ 79,61 en los primeros 10 años. |  |  |  |  | Costos directos (1+2+3): |  | 468.32