## Hoja 1
RSG090 | m² |  | Piso de baldosas de barro cocido.
Piso de baldosas extrusionadas de barro cocido de elaboración mecánica, de 10x20 cm, recibidas y emboquilladas con mortero de cemento 1:4 sin tratamiento superficial.
Código |  | Unidad | Descripción | Cantidad | Costo | Importe
1 |  |  | Materiales
mt18bdo020em |  | m² | Baldosa extrusionada de barro cocido de elaboración mecánica, de 10x20 cm. | 1.05 | 290.03 | 304.53
mt09mor010e |  | m³ | Mortero de cemento CEM II/B-P 32,5 N tipo M-10, confeccionado en obra con 380 kg/m³ de cemento y una proporción en volumen 1/4. | 0.031 | 1708.48 | 52.96
mt18acc050b |  | Ud | Crucetas de PVC para separación entre 3 y 15 mm. | 20 | 0.42 | 8.4
|  |  |  | Subtotal materiales: |  | 365.89
2 |  |  | Mano de obra
mo023 |  | h | Oficial colocador de pisos. | 0.682 | 52.66 | 35.91
mo061 |  | h | Ayudante colocador de pisos. | 0.341 | 27.69 | 9.44
|  |  |  | Subtotal mano de obra: |  | 45.35
3 |  |  | Herramienta menor
|  | % | Herramienta menor | 2 | 411.24 | 8.22
Coste de mantenimiento decenal: $ 71,31 en los primeros 10 años. |  |  |  | Costos directos (1+2+3): |  | 419.46