## Hoja 1
RSG090 |  | m² |  | Piso de baldosas de barro cocido.
Piso de baldosas extrusionadas de barro cocido de elaboración mecánica, hexagonales, de 20x20 cm, recibidas y emboquilladas con mortero de cemento 1:4 sin tratamiento superficial.
Código | Unidad |  | Descripción |  | Cantidad | Costo | Importe
1 |  |  | Materiales
mt18bdo020fg | m² |  | Baldosa extrusionada de barro cocido de elaboración mecánica, hexagonal, de 20x20 cm. |  | 1.05 | 553.77 | 581.46
mt09mor010e | m³ |  | Mortero de cemento CEM II/B-P 32,5 N tipo M-10, confeccionado en obra con 380 kg/m³ de cemento y una proporción en volumen 1/4. |  | 0.032 | 1708.48 | 54.67
mt18acc050b | Ud |  | Crucetas de PVC para separación entre 3 y 15 mm. |  | 16 | 0.42 | 6.72
[5 empty] | Subtotal materiales: |  | 642.85
2 |  |  | Mano de obra
mo023 | h |  | Oficial colocador de pisos. |  | 0.819 | 52.66 | 43.13
mo061 | h |  | Ayudante colocador de pisos. |  | 0.409 | 27.69 | 11.33
[5 empty] | Subtotal mano de obra: |  | 54.46
3 |  |  | Herramienta menor
| % |  | Herramienta menor |  | 2 | 697.31 | 13.95
Coste de mantenimiento decenal: $ 120,91 en los primeros 10 años. |  |  |  |  | Costos directos (1+2+3): |  | 711.26