## Hoja 1
RSG090 |  |  | m² | Piso de baldosas de barro cocido.
Piso de baldosas extrusionadas de barro cocido de elaboración mecánica, hexagonales, de 20x20 cm, recibidas y emboquilladas con mortero de cemento 1:4 y tratamiento superficial mediante aplicación con rodillo de producto impermeabilizante para el sellado de poros y posterior aplicación de ceras naturales y abrillantado con trapo seco.
Código | Unidad | Descripción |  |  | Cantidad | Costo | Importe
1 |  | Materiales
mt18bdo020fg | m² | Baldosa extrusionada de barro cocido de elaboración mecánica, hexagonal, de 20x20 cm. |  |  | 1.05 | 553.77 | 581.46
mt09mor010e | m³ | Mortero de cemento CEM II/B-P 32,5 N tipo M-10, confeccionado en obra con 380 kg/m³ de cemento y una proporción en volumen 1/4. |  |  | 0.032 | 1708.48 | 54.67
mt18acc050b | Ud | Crucetas de PVC para separación entre 3 y 15 mm. |  |  | 16 | 0.42 | 6.72
mt18wwa020 | l | Emulsión de resinas para el sellado de poros en pavimentos hidráulicos. |  |  | 0.1 | 101.56 | 10.16
mt08lim095 | l | Emulsión de ceras naturales para abrillantado de pisos. |  |  | 0.08 | 53.41 | 4.27
[5 empty] | Subtotal materiales: |  | 657.28
2 |  | Mano de obra
mo023 | h | Oficial colocador de pisos. |  |  | 1.774 | 52.66 | 93.42
mo061 | h | Ayudante colocador de pisos. |  |  | 1.365 | 27.69 | 37.8
[5 empty] | Subtotal mano de obra: |  | 131.22
3 |  | Herramienta menor
| % | Herramienta menor |  |  | 2 | 788.5 | 15.77
Coste de mantenimiento decenal: $ 136,73 en los primeros 10 años. |  |  |  |  | Costos directos (1+2+3): |  | 804.27