## Hoja 1
RSG090 | m² |  | Piso de baldosas de barro cocido.
Piso de baldosas de barro cocido de elaboración manual, de 46x46 cm, recibidas y emboquilladas con mortero de cemento 1:4 sin tratamiento superficial.
Código |  | Unidad |  | Descripción | Cantidad | Costo | Importe
1 |  |  |  | Materiales
mt18bdo020al |  | m² |  | Baldosa de barro cocido de elaboración manual, de 46x46 cm. | 1.05 | 839.3 | 881.27
mt09mor010e |  | m³ |  | Mortero de cemento CEM II/B-P 32,5 N tipo M-10, confeccionado en obra con 380 kg/m³ de cemento y una proporción en volumen 1/4. | 0.032 | 1708.48 | 54.67
mt18acc050b |  | Ud |  | Crucetas de PVC para separación entre 3 y 15 mm. | 3 | 0.42 | 1.26
[5 empty] | Subtotal materiales: |  | 937.2
2 |  |  |  | Mano de obra
mo023 |  | h |  | Oficial colocador de pisos. | 1.228 | 52.66 | 64.67
mo061 |  | h |  | Ayudante colocador de pisos. | 0.546 | 27.69 | 15.12
[5 empty] | Subtotal mano de obra: |  | 79.79
3 |  |  |  | Herramienta menor
|  | % |  | Herramienta menor | 2 | 1016.99 | 20.34
Coste de mantenimiento decenal: $ 176,35 en los primeros 10 años. |  |  |  |  | Costos directos (1+2+3): |  | 1037.33