## Hoja 1
RSG110 |  |  | m² | Piso de baldosas cerámicas "TAU CERÁMICA", colocadas en seco.
Instalación de piso mediante el sistema de colocación en seco Dry System "TAU CERÁMICA", de paneles de 600x600 mm y 14 mm de espesor, formados por un soporte base machihembrado de material polimérico, adherido a la parte inferior de una baldosa cerámica de gres porcelánico, estilo metal "TAU CERÁMICA", de 596x596 mm y 12 mm de espesor, para uso interior, colocados en seco sobre una lámina antideslizante de EPDM Dry Systal, y emboquillados con una mezcla de resinas sintéticas y agregados, de alta flexibilidad, Resi-cer.
Código | Unidad | Descripción |  |  | Cantidad | Costo | Importe
1 |  | Materiales
mt12pct025c | m² | Panel para el sistema de colocación en seco Dry System "TAU CERÁMICA" de 600x600 mm y 14 mm de espesor, formado por un soporte base machihembrado de material polimérico, adherido a la parte inferior de una baldosa cerámica de gres porcelánico, estilo metal "TAU CERÁMICA", de 596x596 mm y 12 mm de espesor; clasificación 2/2/A/2. |  |  | 1.05 | 1032.27 | 1083.88
mt09mtc025 | kg | Mortero de alta flexibilidad a base de resinas sintéticas, Resi-cer "TAU CERÁMICA", con alta resistencia a agentes químicos, para el emboquillado de baldosas cerámicas. |  |  | 0.5 | 11.54 | 5.77
mt12pct050 | Ud | Lámina antideslizante de EPDM, Dry Systal "TAU CERÁMICA", de 3 mm de espesor, para el sistema Dry System, de colocación en seco de baldosas cerámicas. |  |  | 1.05 | 79.92 | 83.92
[5 empty] | Subtotal materiales: |  | 1173.57
2 |  | Mano de obra
mo023 | h | Oficial colocador de pisos. |  |  | 0.409 | 52.66 | 21.54
mo061 | h | Ayudante colocador de pisos. |  |  | 0.205 | 27.69 | 5.68
[5 empty] | Subtotal mano de obra: |  | 27.22
3 |  | Herramienta menor
| % | Herramienta menor |  |  | 2 | 1200.79 | 24.02
Coste de mantenimiento decenal: $ 208,22 en los primeros 10 años. |  |  |  |  | Costos directos (1+2+3): |  | 1224.81