## Hoja 1
RSI020 | m² | Piso industrial, sistema MasterTop 1700 Polykit "Master Builders Solutions".
Piso industrial, realizado con el sistema sistema MasterTop 1700 Polykit "Master Builders Solutions", constituido por solera de concreto reforzado de 20 cm de espesor, realizada con concreto HA-25/B/20/XC2 premezclado, y colado con tiro directo, extendido y vibrado mecánico mediante extendedora, y malla electrosoldada de alambre liso de acero tipo 6x6 10/10 como armado de reparto, colocada sobre separadores homologados; capa de rodadura de 0,5 a 1,0 de espesor, con recubrimiento de resina epoxi, MasterTop 1710 Polykit "Master Builders Solutions", y capa de acabado, de resina epoxi de color blanco RAL 1013. El precio no incluye la base de la solera ni la ejecución y el sellado de las juntas.
Código |  |  | Unidad | Descripción | Cantidad | Costo | Importe
1 |  |  |  | Materiales
mt10haf010ctLe |  |  | m³ | Concreto HA-25/B/20/XC2, premezclado. | 0.21 | 1576.08 | 330.98
mt07ame070a |  |  | m² | Malla electrosoldada de alambre liso de acero tipo 6x6 10/10, separación 15,24x15,24 cm y Ø 3,43-3,43 mm, según NMX-B-290-CANACERO. | 1.2 | 17.44 | 20.93
mt07aco020j |  |  | Ud | Separador homologado para pavimentos continuos. | 2 | 0.74 | 1.48
mt09bnc060b |  |  | kg | Resina epoxi incolora, MasterTop 1700 A7 "Master Builders Solutions", para sistemas de pisos. | 0.209 | 206.74 | 43.21
mt09bnc061b |  |  | kg | Endurecedor y catalizador, MasterTop 1700 B7 "Master Builders Solutions", para resina epoxi de aplicación en sistemas de pisos. | 0.327 | 342.2 | 111.9
mt09bnc062a |  |  | kg | Pigmento en pasta MasterTop X1 "Master Builders Solutions", para mezclar con el endurecedor de resina epoxi, de aplicación en sistemas de pisos. | 0.055 | 610.32 | 33.57
mt15bas130b |  |  | kg | Agregado de cuarzo natural, MasterTop F1 WE "Master Builders Solutions", de granulometría comprendida entre 0,1 y 0,4 mm, para utilizar como carga mineral en combinación con resinas epoxi o poliuretano. | 0.182 | 40.61 | 7.39
[5 empty] | Subtotal materiales: |  | 549.46
2 |  |  |  | Equipo y herramienta
mq06ext010 |  |  | h | Extendedora para pavimentos de concreto. | 0.009 | 1125.28 | 10.13
[5 empty] | Subtotal equipo y herramienta: |  | 10.13
3 |  |  |  | Mano de obra
mo121 |  |  | h | Oficial 1ª aplicador de pavimentos industriales. | 0.383 | 92.58 | 35.46
mo122 |  |  | h | Ayudante aplicador de pavimentos industriales. | 0.561 | 56.29 | 31.58
[5 empty] | Subtotal mano de obra: |  | 67.04
4 |  |  |  | Herramienta menor
|  |  | % | Herramienta menor | 2 | 626.63 | 12.53
Costo de mantenimiento decenal: $ 357,93 en los primeros 10 años. |  |  |  |  | Costos directos (1+2+3+4): |  | 639.16