## Hoja 1
RSL020 | m | Zoclo laminado.
Zoclo de MDF, de 58x12 mm, recubierto con una lámina plástica de imitación de madera, color a elegir, fijado al paramento mediante clavos. Incluso cera de relleno para el sellado de orificios.
Código |  | Unidad | Descripción | Cantidad | Costo | Importe
1 |  |  | Materiales
mt18rma040b |  | m | Zoclo de MDF, de 58x12 mm, recubierto con una lámina plástica de imitación de madera, color a elegir, y resistencia a la abrasión AC3. | 1.05 | 56.16 | 58.97
mt18mva150a |  | Ud | Clavo de acero galvanizado con cabeza perdida, de 1,4 mm de diámetro y 25 mm de longitud. | 2.5 | 0.37 | 0.93
mt22www080 |  | kg | Cera de relleno, para tapar defectos superficiales de la madera. | 0.008 | 1091.18 | 8.73
|  |  |  | Subtotal materiales: |  | 68.63
2 |  |  | Mano de obra
mo028 |  | h | Oficial instalador de pisos laminados. | 0.18 | 119.98 | 21.6
|  |  |  | Subtotal mano de obra: |  | 21.6
3 |  |  | Herramienta menor
|  | % | Herramienta menor | 2 | 90.23 | 1.8
Costo de mantenimiento decenal: $ 26,69 en los primeros 10 años. |  |  |  | Costos directos (1+2+3): |  | 92.03