## Hoja 1
RSL020 | m |  |  | Zoclo laminado.
Zoclo de MDF, de 41x22 mm, recubierto con una lámina plástica de imitación de madera, color a elegir, con sección para alojamiento de clips, fijado al paramento mediante clips.
Descompuesto |  | Ud | Descomposición |  | Rend. | Precio unitario | Precio concepto
mt18rma040g |  | m | Zoclo de MDF, de 41x22 mm, recubierto con una lámina plástica de imitación de madera, color a elegir, con sección para alojamiento de clips y resistencia a la abrasión AC3; incluso parte proporcional de clips de sujeción y elementos de anclaje al paramento. |  | 1.05 | 108.58 | 114.01
mt18rma050 |  | Ud | Clip para zoclo. |  | 3 | 2.51 | 7.53
mo028 |  | h | Oficial instalador de pisos laminados. |  | 0.102 | 37.97 | 3.87
|  | % | Medios auxiliares |  | 2 | 125.41 | 2.51
|  | % | Costes indirectos |  | 3 | 127.92 | 3.84
Coste de mantenimiento decenal: $ 38,21 en los primeros 10 años. | [5 empty] | Total: | 131.76