## Hoja 1
RSM030 | m² |  | Parquet mosaico.
Parquet mosaico taraceado de tablillas de madera de roble de 120x24x8 mm, colocado con adhesivo a rompejuntas.
Código |  | Unidad |  | Descripción | Cantidad | Costo | Importe
1 |  |  |  | Materiales
mt18mva040 |  | kg |  | Adhesivo de reacción de poliuretano, para pegado de madera. | 1.1 | 62.34 | 68.57
mt18mpm010a |  | m² |  | Tablilla de taraceado, madera maciza de roble, 120x24x8 mm. | 1.02 | 216.58 | 220.91
mt27tmp010 |  | l |  | Barniz de poliuretano de dos componentes P-6/8. | 0.9 | 186.67 | 168
[5 empty] | Subtotal materiales: |  | 457.48
2 |  |  |  | Equipo y herramienta
mq08war160 |  | h |  | Lijadora de aplicación en pisos de madera, equipada con rodillos para lija y sistema de aspiración. | 0.174 | 73.92 | 12.86
[5 empty] | Subtotal equipo y herramienta: |  | 12.86
3 |  |  |  | Mano de obra
mo025 |  | h |  | Oficial instalador de pisos de madera. | 1.274 | 119.98 | 152.85
mo063 |  | h |  | Ayudante instalador de pisos de madera. | 0.525 | 73.05 | 38.35
[5 empty] | Subtotal mano de obra: |  | 191.2
4 |  |  |  | Herramienta menor
|  | % |  | Herramienta menor | 2 | 661.54 | 13.23
Costo de mantenimiento decenal: $ 320,92 en los primeros 10 años. |  |  |  |  | Costos directos (1+2+3+4): |  | 674.77