## Hoja 1
RSM050 | m |  | Zoclo de madera.
Zoclo de madera maciza de pino, de 60x10 mm, acabado barnizado en taller, fijado al paramento mediante adhesivo.
Código |  | Unidad |  | Descripción | Cantidad | Costo | Importe
1 |  |  |  | Materiales
mt18rma010ac |  | m |  | Zoclo de madera maciza de pino, de 60x10 mm, acabado barnizado en taller. | 1.05 | 63.65 | 66.83
mt18mva070 |  | l |  | Adhesivo, para interiores con presencia de humedad persistente y exteriores a la intemperie. | 0.05 | 67.2 | 3.36
[5 empty] | Subtotal materiales: |  | 70.19
2 |  |  |  | Mano de obra
mo025 |  | h |  | Oficial instalador de pisos de madera. | 0.15 | 119.98 | 18
[5 empty] | Subtotal mano de obra: |  | 18
3 |  |  |  | Herramienta menor
|  | % |  | Herramienta menor | 2 | 88.19 | 1.76
Costo de mantenimiento decenal: $ 18,73 en los primeros 10 años. |  |  |  |  | Costos directos (1+2+3): |  | 89.95