## Hoja 1
RSN010 | m² |  |  | Revestimientos continuos sintéticos.
Piso continuo para interiores realizado mediante la aplicación de revestimiento rugoso para parking, sobre piso interior de aglomerado asfáltico (no incluido en este precio).
Código |  | Unidad | Descripción |  | Cantidad | Costo | Importe
1 |  |  | Materiales
mt47adc140a |  | kg | Mortero a base de resinas acrílicas. |  | 2 | 22.21 | 44.42
mt47adc020a |  | kg | Mortero bicomponente a base de resinas acrílico-epoxi. |  | 0.8 | 186.16 | 148.93
mt47adc030a |  | kg | Pintura bicomponente a base de resinas acrílico-epoxi. |  | 0.2 | 201.3 | 40.26
[5 empty] | Subtotal materiales: |  | 233.61
2 |  |  | Mano de obra
mo020 |  | h | Oficial albañil. |  | 0.478 | 52.66 | 25.17
mo077 |  | h | Ayudante albañil. |  | 0.546 | 27.69 | 15.12
mo113 |  | h | Cabo albañil. |  | 0.546 | 26.65 | 14.55
[5 empty] | Subtotal mano de obra: |  | 54.84
3 |  |  | Herramienta menor
|  | % | Herramienta menor |  | 2 | 288.45 | 5.77
Coste de mantenimiento decenal: $ 138,28 en los primeros 10 años. |  |  |  |  | Costos directos (1+2+3): |  | 294.22