## Hoja 1
RSN010 | m² |  | Revestimientos continuos sintéticos.
Piso continuo para interiores realizado mediante la aplicación de revestimiento rugoso para parking, sobre piso interior de concreto (no incluido en este precio).
Código |  | Unidad |  | Descripción | Cantidad | Costo | Importe
1 |  |  |  | Materiales
mt47adc010a |  | kg |  | Mortero epoxi bicomponente. | 0.8 | 56.82 | 45.46
mt47adc020a |  | kg |  | Mortero bicomponente a base de resinas acrílico-epoxi. | 0.8 | 186.16 | 148.93
mt47adc030a |  | kg |  | Pintura bicomponente a base de resinas acrílico-epoxi. | 0.2 | 201.3 | 40.26
[5 empty] | Subtotal materiales: |  | 234.65
2 |  |  |  | Mano de obra
mo020 |  | h |  | Oficial albañil. | 0.505 | 52.66 | 26.59
mo077 |  | h |  | Ayudante albañil. | 0.573 | 27.69 | 15.87
mo113 |  | h |  | Cabo albañil. | 0.573 | 26.65 | 15.27
[5 empty] | Subtotal mano de obra: |  | 57.73
3 |  |  |  | Herramienta menor
|  | % |  | Herramienta menor | 2 | 292.38 | 5.85
Coste de mantenimiento decenal: $ 140,17 en los primeros 10 años. |  |  |  |  | Costos directos (1+2+3): |  | 298.23