## Hoja 1
RSN021 |  |  | m² | Tratamiento superficial para pisos de concreto.
Tratamiento superficial a base de impregnación epoxi en base acuosa, incolora, para endurecimiento, consolidación y efecto antipolvo en pisos de concreto, aplicada en una mano, con un rendimiento mínimo por mano de 0,2 kg/m².
Código | Unidad | Descripción |  |  | Cantidad | Costo | Importe
1 |  | Materiales
mt09bnc050a | kg | Impregnación epoxi en base acuosa, incolora, para endurecimiento, consolidación y efecto antipolvo en pisos de concreto. |  |  | 0.2 | 92.49 | 18.5
[5 empty] | Subtotal materiales: |  | 18.5
2 |  | Mano de obra
mo020 | h | Oficial albañil. |  |  | 0.137 | 52.66 | 7.21
mo113 | h | Cabo albañil. |  |  | 0.137 | 26.65 | 3.65
[5 empty] | Subtotal mano de obra: |  | 10.86
3 |  | Herramienta menor
| % | Herramienta menor |  |  | 2 | 29.36 | 0.59
Coste de mantenimiento decenal: $ 35,94 en los primeros 10 años. |  |  |  |  | Costos directos (1+2+3): |  | 29.95