## Hoja 1
RSN110 | m |  | Junta perimetral de contracción en piso continuo de concreto.
Junta perimetral de contracción de 10 mm de anchura y 100 mm de profundidad, en piso continuo de concreto, con lámina de espuma de polietileno de alta densidad.
Código |  | Unidad |  | Descripción | Cantidad | Costo | Importe
1 |  |  |  | Materiales
mt16pnc021b |  | m² |  | Lámina de espuma de polietileno de alta densidad, de 10 mm de espesor; proporcionando una reducción del nivel global de presión de ruido de impactos de 20 dB. | 0.105 | 113.21 | 11.89
[5 empty] | Subtotal materiales: |  | 11.89
2 |  |  |  | Mano de obra
mo113 |  | h |  | Cabo albañil. | 0.075 | 71.46 | 5.36
[5 empty] | Subtotal mano de obra: |  | 5.36
3 |  |  |  | Herramienta menor
|  | % |  | Herramienta menor | 2 | 17.25 | 0.35
Costo de mantenimiento decenal: $ 11,44 en los primeros 10 años. |  |  |  |  | Costos directos (1+2+3): |  | 17.6