## Hoja 1
RSN120 | m |  | Junta de construcción en piso continuo de concreto, con perfil preformado.
Junta de construcción en piso continuo de concreto, con perfil hueco de PVC rígido, de sección triangular, de 80 mm de altura.
Código |  | Unidad |  | Descripción | Cantidad | Costo | Importe
1 |  |  |  | Materiales
mt18acc060b |  | m |  | Perfil hueco de PVC rígido, de sección triangular, de 80 mm de altura, para la formación de juntas en pavimento continuo de concreto; con taquetes de plástico para su acoplamiento. | 1.05 | 31.68 | 33.26
[5 empty] | Subtotal materiales: |  | 33.26
2 |  |  |  | Mano de obra
mo020 |  | h |  | Oficial albañil. | 0.149 | 78.26 | 11.66
mo113 |  | h |  | Cabo albañil. | 0.149 | 45.47 | 6.78
[5 empty] | Subtotal mano de obra: |  | 18.44
3 |  |  |  | Herramienta menor
|  | % |  | Herramienta menor | 2 | 51.7 | 1.03
Coste de mantenimiento decenal: $ 34,27 en los primeros 10 años. |  |  |  |  | Costos directos (1+2+3): |  | 52.73