## Hoja 1
RSN125 | m | Junta de construcción en piso continuo de concreto, con pasadores.
Junta de construcción en piso continuo de concreto, con sistema de transmisión de cargas, compuesto por un pasador deslizante de acero, de sección circular y una vaina de polipropileno reciclado, de 16 mm de diámetro y 225 mm de longitud, con base reutilizable de fijación a la cimbra.
Código |  | Unidad | Descripción | Cantidad | Costo | Importe
1 |  |  | Materiales
mt18wwe030a |  | Ud | Sistema de transmisión de cargas, compuesto por un pasador deslizante de acero, de sección circular y una vaina de polipropileno reciclado, de 16 mm de diámetro y 225 mm de longitud, con base reutilizable de fijación a la cimbra, para su uso en juntas de construcción y de contracción en pisos continuos de concreto; con elementos de fijación a la cimbra. | 3.66 | 29.96 | 109.65
|  |  |  | Subtotal materiales: |  | 109.65
2 |  |  | Mano de obra
mo020 |  | h | Oficial albañil. | 0.165 | 119.98 | 19.8
mo113 |  | h | Cabo albañil. | 0.165 | 70.3 | 11.6
|  |  |  | Subtotal mano de obra: |  | 31.4
3 |  |  | Herramienta menor
|  | % | Herramienta menor | 2 | 141.05 | 2.82
Costo de mantenimiento decenal: $ 93,52 en los primeros 10 años. |  |  |  | Costos directos (1+2+3): |  | 143.87