## Hoja 1
RSN131 |  |  | m | Sellado de junta en piso continuo de concreto, mediante perfil preformado.
Sellado de junta de entre 30 y 41 mm de anchura, con 60 mm de profundidad mediante perfil preformado formado por dos perfiles de acero inoxidable AISI 304, entre los que se coloca un perfil de neopreno compresible hasta un 50%.
Descompuesto | Ud | Descomposición |  |  | Rend. | Precio unitario | Precio partida
mt18wwe040tc | Ud | Perfil preformado para sellado de juntas de entre 30 y 41 mm de anchura, formado por dos perfiles de acero inoxidable AISI 304, entre los que se coloca un perfil de neopreno compresible hasta un 50%, para su uso en pisos continuos de concreto. |  |  | 1.05 | 26.65 | 27.98
mo019 | h | Oficial albañil. |  |  | 0.156 | 43 | 6.71
| % | Medios auxiliares |  |  | 2 | 34.69 | 0.69
| % | Costes indirectos |  |  | 3 | 35.38 | 1.06
Coste de mantenimiento decenal: $ 67,41 en los primeros 10 años. | [5 empty] | Total: | 36.44