## Hoja 1
RSN131 | m | Sellado de junta en piso continuo de concreto, mediante perfil preformado.
Sellado de junta de entre 30 y 41 mm de anchura, con 60 mm de profundidad mediante perfil preformado formado por dos perfiles de acero inoxidable AISI 304, entre los que se coloca un perfil de neopreno compresible hasta un 50%.
Código |  | Unidad | Descripción | Cantidad | Costo | Importe
1 |  |  | Materiales
mt18wwe040l |  | Ud | Perfil preformado para sellado de juntas de entre 30 y 41 mm de anchura, formado por dos perfiles de acero inoxidable AISI 304, entre los que se coloca un perfil de neopreno compresible hasta un 50%, para su uso en pisos continuos de concreto. | 1.05 | 33.42 | 35.09
|  |  |  | Subtotal materiales: |  | 35.09
2 |  |  | Mano de obra
mo020 |  | h | Oficial albañil. | 0.14 | 91.12 | 12.76
|  |  |  | Subtotal mano de obra: |  | 12.76
3 |  |  | Herramienta menor
|  | % | Herramienta menor | 2 | 47.85 | 0.96
Coste de mantenimiento decenal: $ 90,30 en los primeros 10 años. |  |  |  | Costos directos (1+2+3): |  | 48.81