## Hoja 1
RSN140 |  | m | Junta de contracción en piso continuo de concreto, mediante perfil preformado.
Perfil de acero galvanizado de 185 mm de altura, formado por dos perfiles unidos entre sí, entre los que se coloca espuma de poliestireno, colocado como junta de contracción en piso continuo de concreto.
Descompuesto | Ud | Descomposición |  | Rend. | Precio unitario | Precio partida
mt18wwe015c | m | Perfil de acero galvanizado de 185 mm de altura, formado por dos perfiles unidos entre sí, entre los que se coloca espuma de poliestireno, para la formación de juntas de contracción en piso continuo de concreto. Incluso parte proporcional de pies de anclaje y elementos de fijación. |  | 1.05 | 605.66 | 635.94
mo019 | h | Oficial albañil. |  | 0.078 | 43 | 3.35
mo111 | h | Cabo albañil. |  | 0.078 | 25.57 | 1.99
| % | Medios auxiliares |  | 2 | 641.28 | 12.83
| % | Costes indirectos |  | 3 | 654.11 | 19.62
Coste de mantenimiento decenal: $ 437,92 en los primeros 10 años. |  |  |  |  | Total: | 673.73