## Hoja 1
RSN200 | m² |  | Pulido mecánico de superficie de concreto.
Pulido mecánico en obra de superficie de concreto.
Código |  | Unidad |  | Descripción | Cantidad | Costo | Importe
1 |  |  |  | Equipo y herramienta
mq06aca030 |  | h |  | Pulidora para pisos de concreto, compuesta por platos giratorios a los que se acoplan una serie de muelas abrasivas, refrigeradas con agua. | 0.194 | 64.13 | 12.44
[5 empty] | Subtotal equipo y herramienta: |  | 12.44
2 |  |  |  | Mano de obra
mo037 |  | h |  | Oficial pulidor de pavimentos. | 0.232 | 52.66 | 12.22
mo075 |  | h |  | Ayudante pulidor de pavimentos. | 0.232 | 27.69 | 6.42
[5 empty] | Subtotal mano de obra: |  | 18.64
3 |  |  |  | Herramienta menor
|  | % |  | Herramienta menor | 2 | 31.08 | 0.62
Coste de mantenimiento decenal: $ 40,89 en los primeros 10 años. |  |  |  |  | Costos directos (1+2+3): |  | 31.7