## Hoja 1
RSO010 | m² |  | Piso de corcho.
Piso de láminas de corcho de 600x300x3,2 mm, clase de uso 42 (según ISO 10874), plastificadas, colocadas con adhesivo.
Código |  | Unidad |  | Descripción | Cantidad | Costo | Importe
1 |  |  |  | Materiales
mt18mva040 |  | kg |  | Adhesivo de reacción de poliuretano, para pegado de madera. | 1.1 | 56.42 | 62.06
mt18mlc020a |  | m² |  | Lámina de corcho, plastificada, 600x300x3,2 mm, con soporte de PVC y lámina de PVC transparente. | 1.05 | 398.15 | 418.06
[5 empty] | Subtotal materiales: |  | 480.12
2 |  |  |  | Mano de obra
mo025 |  | h |  | Oficial instalador de pisos de madera. | 0.223 | 78.26 | 17.45
mo063 |  | h |  | Ayudante instalador de pisos de madera. | 0.149 | 47.38 | 7.06
[5 empty] | Subtotal mano de obra: |  | 24.51
3 |  |  |  | Herramienta menor
|  | % |  | Herramienta menor | 2 | 504.63 | 10.09
Coste de mantenimiento decenal: $ 82,36 en los primeros 10 años. |  |  |  |  | Costos directos (1+2+3): |  | 514.72