## Hoja 1
RSP010 | m² | Piso de piedra natural sobre una superficie plana, con adhesivo.
Piso de baldosas de mármol Crema Levante, para interiores, 60x30x2 cm, acabado pulido, asentadas con adhesivo cementoso mejorado, C2 y emboquilladas con mortero de juntas cementoso, CG1, para junta mínima (entre 1,5 y 3 mm), con la misma tonalidad de las piezas.
Código |  | Unidad | Descripción | Cantidad | Costo | Importe
1 |  |  | Materiales
mt09mcr210 |  | kg | Adhesivo cementoso mejorado, C2 TE, con deslizamiento reducido y tiempo abierto ampliado, compuesto de cemento, agregados seleccionados, aditivos especiales y resinas, para la colocación en capa fina de pisos de piedra natural. | 8 | 16.86 | 134.88
mt18bmn010nha |  | m² | Baldosa de mármol nacional, Crema Levante pulido, 60x30x2 cm. | 1.05 | 375.7 | 394.49
mt09mcr060c |  | kg | Mortero de juntas cementoso, CG1, para junta mínima entre 1,5 y 3 mm. | 0.15 | 10.26 | 1.54
|  |  |  | Subtotal materiales: |  | 530.91
2 |  |  | Mano de obra
mo023 |  | h | Oficial colocador de pisos. | 0.496 | 119.98 | 59.51
mo061 |  | h | Ayudante colocador de pisos. | 0.496 | 73.05 | 36.23
|  |  |  | Subtotal mano de obra: |  | 95.74
3 |  |  | Herramienta menor
|  | % | Herramienta menor | 2 | 626.65 | 12.53
Costo de mantenimiento decenal: $ 57,53 en los primeros 10 años. |  |  |  | Costos directos (1+2+3): |  | 639.18