## Hoja 1
RSP030 | m² |  | Tratamiento de acabado superficial en obra de piso interior de mármol.
Pulido y abrillantado mecánicos en obra de piso interior de mármol.
Código |  | Unidad |  | Descripción | Cantidad | Costo | Importe
1 |  |  |  | Materiales
mt18tsm110a |  | l |  | Líquido cristalizador, de color blanco, con pH de 2,5, para tratamiento superficial de cristalizado y abrillantado, en pisos de piedra natural o de terrazo. | 0.125 | 381.31 | 47.66
mt18bmn030a |  | kg |  | Lechada coloreada con la misma tonalidad de las baldosas, para piso de mármol. | 1.25 | 21.53 | 26.91
[5 empty] | Subtotal materiales: |  | 74.57
2 |  |  |  | Equipo y herramienta
mq08war150 |  | h |  | Pulidora para pisos de piedra natural o de terrazo, compuesta por platos giratorios a los que se acoplan una serie de muelas abrasivas, refrigeradas con agua. | 0.255 | 72.19 | 18.41
mq08war155 |  | h |  | Abrillantadora para el cristalizado o el abrillantado de pisos de piedra natural o de terrazo, con plato de lana de acero o esponja sintética. | 0.139 | 37.4 | 5.2
[5 empty] | Subtotal equipo y herramienta: |  | 23.61
3 |  |  |  | Mano de obra
mo037 |  | h |  | Oficial pulidor de pavimentos. | 0.525 | 119.98 | 62.99
mo075 |  | h |  | Ayudante pulidor de pavimentos. | 0.075 | 73.05 | 5.48
[5 empty] | Subtotal mano de obra: |  | 68.47
4 |  |  |  | Herramienta menor
|  | % |  | Herramienta menor | 2 | 166.65 | 3.33
Costo de mantenimiento decenal: $ 219,27 en los primeros 10 años. |  |  |  |  | Costos directos (1+2+3+4): |  | 169.98